## Przedmiar
Przedmiar Robót do OPRACOWANIA : „Przebudowa drogi - ul. Piłkarzy w msc. OBLĘGOREK
od km 0+000 ÷ 0+327"
Lp | Opis robót | Jedn. | Ilość
miary
I. ROBOTY PRZYGOTOWAWCZE
1. | Roboty pomiarowe przy robotach drogowych dla trasy drogi - ul. Piłkarzy w Oblęgorku | km | 0.327
od km 0+000 do km 0+327
2. | Oczyszczenie istniejącej nawierzchni z kruszywa mechanicznie oraz ręcznie | m2 | 414
na całej długości nawierzchni z kruszywa
od km 0+120 do km 0+327
207,0m*1,00 m*2
II. PODBUDOWA NAWIERZCHNI NA POSZERZENIACH
3. | Wykonanie koryta na szerokości poszerzenia drogi na głębokość 45 cm pod nową | m2 | 582.24
konstrukcję drogi - szerokość koryta 2,30 m
od km 0+120 do km 0+324
204,00m*2,30m+3,14*6m*6m
4. | Profilowanie i zagęszczenie podłoża pod warstwy konstrukcyjne nawierzchni na | m2 | 582.24
całej szerokości wykonane mechaniczne w gruncie kat II-IV na szerokość 2,30 m
od km 0+120 do km 0+327
204,00m*2,30m+3,14*6m*6m
5. | Wykonanie wzmocnionego podłoża ze stabilizacji cementem o wytrzymałości | m2 | 582.24
Rm=2,50 Mpa, stabilizacja o grub.15 cm wykonana w betoniarniach stacjonarnych
pod konstrukcję poszerzeń na szerokość 2,30 m
od km 0+120 do km 0+327
204,00m*2,30m+3,14*6m*6m
6. | Wykonanie podbudowy zasadniczej nawierzchni na poszerzeniach z kruszywa ka- | m2 | 582.24
miennego łamanego stabilizowanego mechanicznie o grubości 22 cm (mieszanki
niezwiązanej z kruszywem C50/30) - mieszanka 0/31,5 mm na szerokość 2,30 m
od km 0+120 do km 0+327
204,00m*2,30m+3,14*6m*6m
III. PODBUDOWA ISTNIEJĄCEJ NAWIERZCHNI UL. PIŁKARZY
7. | Wykonanie wyrównania istniejącej nawierzchni drogi z kruszywa kruszywem ła- | m3 | 107.1
manym stabilizowanym mechanicznie 0/31,5 mm o średniej grubości 15 cm
od km 0+120 do km 0+327
204m*3,50m*0,15m
IV. NAWIERZCHNIA DROGI - UL. PIŁKARZY
8. | Wykonanie warstwy wyrównawczej na istn. nawierzchni z betonu asfaltowego beto- | Mg | 65.648
nem asfaltowym AC 11W o średniej grubości warstwo po zagęszczeniu 4 cm
od km 0+000 do km 0+120 ze zjazdem na drogę 29,0m2
120,0m*5,10m *0,100Mg/m2+2*(6m*6m-3,14*6m*6m/4)*0,100Mg/m2+29m2*0,100Mg/m2
9. | Wykonanie warstwy wiążącej nawierzchni drogi- ul. Piłkarzy z betonu asfaltowego | m2 | 1180.32
AC 11W, grubość warstwy po zagęszczeniu 4 cm (ruch KR1) na całej szerokości na-
wierzchni drogi wraz ze skropieniem emulsją asfaltową przed układaniem
warstwy wiążącej
od km 0+120 do km 0+327
204 m*5,08m+4*(6,0m*6,0m-3,14*6,0m*6,0m/4)+3,14*6m*6m
10. | Wykonanie warstwy ścieralnej nawierzchni drogi wraz na całej szerokości nawierzchni | m2 | 1847.48
z betonu asfaltowego AC 8S o grubości 4 cm (ruch KR1) ze skropieniem emulsją
przed układaniem warstwy ścieralnej (wraz z rozjazdami)
od km 0+000 do km 0+327
324 m*5,00m+6*(6,0m*6,0m-3,14*6,0m*6,0m/4)+3,14*6m*6m+39m2+29m2
V. ROBOTY WYKOŃCZENIOWE
11. | Uzupełnienie gruntowych poboczy przez profilowanie gruntu uzyskanego z wykonania | m2 | 640
koryta pod poszerzenie nawierzchni wraz z zagęszczeniem
od km 0+000 do km 0+320
320,0m*1,00m*2
Przedmiar Robót do PROJEKTU TECHNICZNEGO : „Przebudowa drogi - ul. Piłkarzy w msc. OBLĘGOREK
od km 0+000 ÷ 0+327"
Lp | Opis robót | Jedn. | Ilość
miary
12. | Wykonanie doziarnienia poboczy i zjazdów z kruszywa łamanego stabilizowanego | m2 | 748.5
mechanicznie 0/31,5 mm o grubości warstwy 10 cm
od km 0+000 do km 0+320
320,0m*1,00m*2+31,0m*3,50m
13. | Oczyszczenie rowów z namułu z profilowaniem skarp i dna rowów - grubość namułu | mb | 359
do 30 cm po stronie lewj i prawej
strona lewa od km 0+000 do km 0+082 (pomniejszenie o zjazdy)
| 82,00m-9,0m-3,0m-6,0m | 65
strona prawa
od km 0+000 do km 0+108 i od km 0+120,00 do km 0+320 (pomniejszenie o zjazdy)
| 108m+200m-9,0m-5,0m | 294
14. | Umocnienie skarp i dna rowów płytami prefabrykowanymi ażurowymi 60x40x10 cm | m2 | 579.2
z wypełnieniem wolnych przestrzeni humusem i obsianie trawą, podsypka cementowo-
piaskowa o grubości 5 cm (1 : 4)
strona lewa od km 0+000 do km 0+082 (pomniejszenie o zjazdy)
{82,00m-9,0m-3,0m-6,0m}*(0,6m+0,4m+0,6m)
od km 0+000 do km 0+108 i od km 0+120,00 do km 0+320 (pomniejszenie o zjazdy)
(108m+200m-9,0m-5,0m)*(0,6m+0,4m+0,6m)
15. | Ułożenie przepustów rurowych z rur PEHD Ø 40 cm jako przebudowa istniejących | m | 18
przepustów z rur betonowych 40 cm z uzgłędnieniem robót rozbiórkowych
nawierzchni i samego przepustu z rur betonowych (fundament przepustu ze stabili-
zacji cementem o Rm=5,0 Mpa) - str. lewa
zjazd do posesji i wejście do furtki 9,0m+3,0m+6,0m
16. | Ustawienie murków czołowych z prefabrykatów betonowych ze skrzydełkami | szt. | 6
skośnymi dla przepustów z rur PEHD Ø 40 cm
17. | Ułożenie przepustów rurowych z rur PEHD Ø 50 cm jako przebudowa istniejących | m | 13
przepustów z rur betonowych 40 cm z uzgłędnieniem robót rozbiórkowych
nawierzchni i samego przepustu z rur betonowych (fundament przepustu ze stabili-
zacji cementem o Rm=5,0 Mpa) - str. prawa
8,0m+5,0m
18. | Ustawienie murków czołowych z prefabrykatów betonowych ze skrzydełkami | szt. | 4
skośnymi dla przepustów z rur PEHD Ø 50 cm
19. | Ułożenie przepustów rurowych z rur PEHD Ø 60 cm jako przebudowa istniejącego | m | 9
przepustu z rur betonowych 60 cm o długości L = 9,00m (bez zmiany parametrów)
z uzgłędnieniem robót rozbiórkowych nawierzchni i samego przepustu z rur betono-
wych (fundament przepustu ze stabilizacji cementem o Rm=5,0 Mpa) - str. prawa
20. | Ustawienie murków czołowych z prefabrykatów betonowych ze skrzydełkami | szt. | 2
skośnymi dla przepustów z rur PEHD Ø 60 cm
21. | Wykonanie przepustu pod koroną drogi z rur PEHD 1 Ø 40 cm na ławie ze stabilizacji | m | 8
C3/4 wraz z przekopem drogi o długości L=8,0 m
22. | Remont rowu krytego z rur PEHD 1 Ø 50 cm (pod placem do zawracania)-nowe | m | 17
ruryo łącznej długości L = 17,0 m (4,0m+13m) na ławie ze stabilizacji C3/4 z robotami
ziemnymi i zasypką rowu krytego
L= 4,0m+13,0m
23. | Wykonanie studni przelotowej na załamaniu trasy rowu krytego z rur żelbetowych | szt. | 1
1 Ø 1200 mm (studnia kanalizacji deszczowej)
szt. 1
24. | Ustawienie murków czołowych z prefabrykatów betonowych ze skrzydełkami sko- | szt. | 2
śnymi dla przepustu wylotu z rowu krytego z rur PEHD Ø 50 cm do rowu otwartego
VI. INNE ROBOTY
25. | Ułożenie kanału technologicznego KTu wraz z wykonaniem wykopów i zasypki | mb | 304
kanału oraz uszczelnienia i wykonania wszelkich prób
od km 0+000 do km 0+320
71,0m+97m+68m+68m
Przedmiar Robót do PROJEKTU TECHNICZNEGO : „Przebudowa drogi - ul. Piłkarzy w msc. OBLĘGOREK
od km 0+000 ÷ 0+327"
Lp | Opis robót | Jedn. | Ilość
miary
26. | Ułożenie kanału technologicznego KTp wraz z wykonaniem wykopów i zasypki | mb | 8
kanału oraz uszczelnienia i wykonania wszelkich prób
8,0m
27. | Wykonanie studni kablowych typu SK-1 ze wszystkimi niezbędnymi dla wykonania | szt. | 6
studni robót
28. | Roboty pomiarowe przy robotach ziemnych inwentaryzacja powykonawcza | km | 0.327
na długości 327,00 mb
od km 0+000 do km 0+327